## Worksheet
103689 | FORNECIMENTO E INSTALAÇÃO DE PLACA DE OBRA COM CHAPA GALVANIZADA E ESTRUTURA DE MADEIRA. AF_03/2022_PS |  | M2
4509 | SARRAFO *2,5 X 10* CM EM PINUS, MISTA OU EQUIVALENTE DA REGIAO - BRUTA | 3.2083 | M | 3.74 | 11.99
4813 | PLACA DE OBRA (PARA CONSTRUCAO CIVIL) EM CHAPA GALVANIZADA *N. 22*, ADESIVADA, DE *2,4 X 1,2* M (SEM | 1 | M2 | 400 | 400
5065 | PREGO DE ACO POLIDO COM CABECA 10 X 10 (7/8 X 17) | 0.0113 | KG | 26.95 | 0.3
5069 | PREGO DE ACO POLIDO COM CABECA 17 X 27 (2 1/2 X 11) | 0.0132 | KG | 14.44 | 0.19
88262 | CARPINTEIRO DE FORMAS COM ENCARGOS COMPLEMENTARES | 0.3729 | H | 29.23 | 10.89
88316 | SERVENTE COM ENCARGOS COMPLEMENTARES | 1.1186 | H | 24.83 | 27.77
102234 | PINTURA IMUNIZANTE PARA MADEIRA, 2 DEMÃOS. AF_01/2021 | 0.5 | M2 | 25.24 | 12.62
463.76