## Worksheet
101094 | PISO PODOTÁTIL DE ALERTA OU DIRECIONAL, DE BORRACHA, ASSENTADO SOBRE ARGAMASSA. AF_02/2026 |  | M
1379 | CIMENTO PORTLAND COMPOSTO CP II-32 | 0.24 | KG | 0.66 | 0.15
37595 | ARGAMASSA COLANTE TIPO AC III | 1.215 | KG | 2.46 | 2.98
38186 | PISO TATIL DE ALERTA OU DIRECIONAL, DE BORRACHA, COLORIDO, 25 X 25 CM, E = 12 MM, PARA ARGAMASSA | 0.25 | M2 | 579.78 | 144.94
88309 | PEDREIRO COM ENCARGOS COMPLEMENTARES | 1.143 | H | 35.87 | 41
88316 | SERVENTE COM ENCARGOS COMPLEMENTARES | 0.57151 | H | 31.15 | 17.8
206.87