## Worksheet
102494 | PINTURA DE PISO COM TINTA EPÓXI, APLICAÇÃO MANUAL, 2 DEMÃOS, INCLUSO PRIMER EPÓXI. AF_05/2021 |  | M2
5330 | DILUENTE EPOXI | 0.064 | L | 52.42 | 3.35
7304 | TINTA EPOXI BASE AGUA PREMIUM, BRANCA | 0.322 | L | 95.48 | 30.74
12815 | FITA CREPE ROLO DE *25* MM X 50 M | 0.01 | UN | 14.35 | 0.14
44072 | PRIMER EPOXI / EPOXIDICO | 0.2016 | L | 143.76 | 28.98
88310 | PINTOR COM ENCARGOS COMPLEMENTARES | 0.275 | H | 37.45 | 10.29
88316 | SERVENTE COM ENCARGOS COMPLEMENTARES | 0.115 | H | 31.15 | 3.58
77.08