## Worksheet
87247 | REVESTIMENTO CERÂMICO PARA PISO COM PLACAS TIPO ESMALTADA DE DIMENSÕES 35X35 CM APLICADA EM AMBIENTES DE ÁREA ENTRE 5 M2 E 10 M2. AF_02/2023_PE |  | M2
1287 | PISO EM CERAMICA ESMALTADA, COR LISA, PEI MAIOR OU IGUAL A 4, FORMATO MENOR OU IGUAL A 2025 CM2 | 1.0616 | M2 | 30.25 | 32.11
1381 | ARGAMASSA COLANTE AC I PARA CERAMICAS | 9.1325 | KG | 0.8 | 7.3
34357 | REJUNTE CIMENTICIO, QUALQUER COR | 0.241 | KG | 4.69 | 1.13
88256 | AZULEJISTA OU LADRILHEIRO COM ENCARGOS COMPLEMENTARES | 0.4739 | H | 35.7 | 16.91
88316 | SERVENTE COM ENCARGOS COMPLEMENTARES | 0.161 | H | 31.15 | 5.01
62.46