## Worksheet
94992 | EXECUÇÃO DE PASSEIO (CALÇADA) OU PISO DE CONCRETO COM CONCRETO MOLDADO IN LOCO, FEITO EM OBRA, ACABAMENTO CONVENCIONAL, ESPESSURA 6 CM, ARMADO. AF_08/2022 |  | M2
4517 | SARRAFO *2,5 X 7,5* CM EM PINUS, MISTA OU EQUIVALENTE DA REGIAO - BRUTA | 0.45 | M | 3.53 | 1.58
5068 | PREGO DE ACO POLIDO COM CABECA 17 X 21 (2 X 11) | 0.024 | KG | 16.27 | 0.39
7156 | TELA DE ACO SOLDADA NERVURADA, CA-60, Q-196, (3,11 KG/M2), DIAMETRO DO FIO = 5,0 MM, LARGURA = 2,45 | 1.0816 | M2 | 22.14 | 23.94
88262 | CARPINTEIRO DE FORMAS COM ENCARGOS COMPLEMENTARES | 0.0976 | H | 35.15 | 3.43
88309 | PEDREIRO COM ENCARGOS COMPLEMENTARES | 0.1483 | H | 35.77 | 5.3
88316 | SERVENTE COM ENCARGOS COMPLEMENTARES | 0.2459 | H | 26.14 | 6.42
94964 | CONCRETO FCK = 20MPA, TRAÇO 1:2,7:3 (EM MASSA SECA DE CIMENTO/ AREIA MÉDIA/ BRITA 1) - PREPARO MECÂNICO COM BETONEIRA 400 L. AF_05/2021 | 0.0739 | M3 | 636.92 | 47.06
88.12