## Worksheet
98546 | IMPERMEABILIZAÇÃO DE SUPERFÍCIE COM MANTA ASFÁLTICA, UMA CAMADA, INCLUSIVE APLICAÇÃO DE PRIMER ASFÁLTICO, E=4MM. AF_09/2023 |  | M2
511 | PRIMER PARA MANTA ASFALTICA A BASE DE ASFALTO MODIFICADO DILUIDO EM SOLVENTE, APLICACAO A FRIO | 0.5872 | L | 19.35 | 11.36
4015 | MANTA ASFALTICA ELASTOMERICA EM POLIESTER 4 MM, TIPO III, CLASSE B, ACABAMENTO PP (NBR 9952) | 1.1319 | M2 | 50.02 | 56.61
4226 | GAS DE COZINHA - GLP | 0.26 | KG | 8.54 | 2.22
88243 | AJUDANTE ESPECIALIZADO COM ENCARGOS COMPLEMENTARES | 0.2102 | H | 23.85 | 5.01
88270 | IMPERMEABILIZADOR COM ENCARGOS COMPLEMENTARES | 0.9324 | H | 32.1 | 29.93
105.13