## Worksheet
92759 | ARMAÇÃO DE PILAR OU VIGA DE ESTRUTURA CONVENCIONAL DE CONCRETO ARMADO UTILIZANDO AÇO CA-60 DE 5,0 MM - MONTAGEM. AF_06/2022 |  | KG
39017 | ESPACADOR / DISTANCIADOR CIRCULAR COM ENTRADA LATERAL, EM PLASTICO, PARA VERGALHAO *4,2 A 12,5* MM, | 1.19 | UN | 0.22 | 0.26
43132 | ARAME RECOZIDO 16 BWG, D = 1,65 MM (0,016 KG/M) OU 18 BWG, D = 1,25 MM (0,01 KG/M) | 0.025 | KG | 23.81 | 0.59
88238 | AJUDANTE DE ARMADOR COM ENCARGOS COMPLEMENTARES | 0.0175 | H | 27.32 | 0.47
88245 | ARMADOR COM ENCARGOS COMPLEMENTARES | 0.1069 | H | 32.54 | 3.47
92800 | CORTE E DOBRA DE AÇO CA-60, DIÂMETRO DE 5,0 MM. AF_06/2022 | 1 | KG | 9.65 | 9.65
14.44