## Worksheet
92760 | ARMAÇÃO DE PILAR OU VIGA DE ESTRUTURA CONVENCIONAL DE CONCRETO ARMADO UTILIZANDO AÇO CA-50 DE 6,3 MM - MONTAGEM. AF_06/2022 |  | KG
39017 | ESPACADOR / DISTANCIADOR CIRCULAR COM ENTRADA LATERAL, EM PLASTICO, PARA VERGALHAO *4,2 A 12,5* MM, | 0.97 | UN | 0.22 | 0.21
43132 | ARAME RECOZIDO 16 BWG, D = 1,65 MM (0,016 KG/M) OU 18 BWG, D = 1,25 MM (0,01 KG/M) | 0.025 | KG | 23.81 | 0.59
88238 | AJUDANTE DE ARMADOR COM ENCARGOS COMPLEMENTARES | 0.0129 | H | 27.32 | 0.35
88245 | ARMADOR COM ENCARGOS COMPLEMENTARES | 0.079 | H | 32.54 | 2.57
92801 | CORTE E DOBRA DE AÇO CA-50, DIÂMETRO DE 6,3 MM. AF_06/2022 | 1 | KG | 9.5 | 9.5
13.22