## Worksheet
94991 | EXECUÇÃO DE PASSEIO (CALÇADA) OU PISO DE CONCRETO COM CONCRETO MOLDADO IN LOCO, USINADO C20, ACABAMENTO CONVENCIONAL, NÃO ARMADO. AF_08/2022 |  | M3
2692 | DESMOLDANTE PROTETOR PARA FORMAS DE MADEIRA, DE BASE OLEOSA EMULSIONADA EM AGUA | 0.0213 | L | 6.38 | 0.13
4509 | SARRAFO *2,5 X 10* CM EM PINUS, MISTA OU EQUIVALENTE DA REGIAO - BRUTA | 3.125 | M | 3.67 | 11.46
4517 | SARRAFO *2,5 X 7,5* CM EM PINUS, MISTA OU EQUIVALENTE DA REGIAO - BRUTA | 2.5 | M | 2.53 | 6.32
5068 | PREGO DE ACO POLIDO COM CABECA 17 X 21 (2 X 11) | 0.2994 | KG | 15.64 | 4.68
34492 | CONCRETO USINADO BOMBEAVEL, CLASSE DE RESISTENCIA C20, COM BRITA 0 E 1, SLUMP = 100 +/- 20 MM, EXCLU | 1.2315 | M3 | 451.33 | 555.81
88262 | CARPINTEIRO DE FORMAS COM ENCARGOS COMPLEMENTARES | 1.6268 | H | 39.5 | 64.25
88309 | PEDREIRO COM ENCARGOS COMPLEMENTARES | 0.156 | H | 40.19 | 6.26
88316 | SERVENTE COM ENCARGOS COMPLEMENTARES | 1.7828 | H | 31.41 | 55.99
704.9