## Worksheet
92768 | ARMAÇÃO DE LAJE DE ESTRUTURA CONVENCIONAL DE CONCRETO ARMADO UTILIZANDO AÇO CA-60 DE 5,0 MM - MONTAGEM. AF_06/2022 |  | KG
39017 | ESPACADOR / DISTANCIADOR CIRCULAR COM ENTRADA LATERAL, EM PLASTICO, PARA VERGALHAO *4,2 A 12,5* MM, | 2.118 | UN | 0.14 | 0.29
43132 | ARAME RECOZIDO 16 BWG, D = 1,65 MM (0,016 KG/M) OU 18 BWG, D = 1,25 MM (0,01 KG/M) | 0.025 | KG | 20.99 | 0.52
88238 | AJUDANTE DE ARMADOR COM ENCARGOS COMPLEMENTARES | 0.0136 | H | 26.1 | 0.35
88245 | ARMADOR COM ENCARGOS COMPLEMENTARES | 0.0836 | H | 29.66 | 2.47
92800 | CORTE E DOBRA DE AÇO CA-60, DIÂMETRO DE 5,0 MM. AF_06/2022 | 1 | KG | 10.24 | 10.24
13.87