## Worksheet
101732 | PISO EM PEDRA ARDÓSIA ASSENTADO SOBRE ARGAMASSA 1:3 (CIMENTO E AREIA). AF_02/2026 |  | M2
10731 | PEDRA ARDOSIA, CINZA, *40 X 40* CM, E= *1 CM | 1.09 | M2 | 45 | 49.05
37595 | ARGAMASSA COLANTE TIPO AC III | 6.85 | KG | 2.52 | 17.26
87298 | ARGAMASSA TRAÇO 1:3 (EM VOLUME DE CIMENTO E AREIA MÉDIA ÚMIDA) PARA CONTRAPISO, PREPARO MECÂNICO COM BETONEIRA 400 L. AF_08/2019 | 0.0307 | M3 | 640.77 | 19.67
88309 | PEDREIRO COM ENCARGOS COMPLEMENTARES | 0.66 | H | 35.87 | 23.67
88316 | SERVENTE COM ENCARGOS COMPLEMENTARES | 0.66 | H | 31.15 | 20.55
130.2