## Worksheet
103328 | ALVENARIA DE VEDAÇÃO DE BLOCOS CERÂMICOS FURADOS NA HORIZONTAL DE 9X19X19 CM (ESPESSURA 9 CM) E ARGAMASSA DE ASSENTAMENTO COM PREPARO EM BETONEIRA. AF_12/2021 |  | M2
7271 | BLOCO CERAMICO / TIJOLO VAZADO PARA ALVENARIA DE VEDACAO, 8 FUROS NA HORIZONTAL DE 9 X 19 X 19 CM (L | 28.31 | UN | 0.82 | 23.21
34557 | TELA DE ACO SOLDADA GALVANIZADA/ZINCADA PARA ALVENARIA, FIO D = *1,20 A 1,70* MM, MALHA 15 X 15 MM, | 0.42 | M | 2.1 | 0.88
37395 | PINO DE ACO COM FURO, HASTE = 27 MM (ACAO DIRETA) | 0.005 | CENTO | 41.93 | 0.2
87292 | ARGAMASSA TRAÇO 1:2:8 (EM VOLUME DE CIMENTO, CAL E AREIA MÉDIA ÚMIDA) PARA EMBOÇO/MASSA ÚNICA/ASSENTAMENTO DE ALVENARIA DE VEDAÇÃO, PREPARO MECÂNICO COM BETONEIRA 400 L. AF_08/2019 | 0.0091 | M3 | 572.91 | 5.21
88309 | PEDREIRO COM ENCARGOS COMPLEMENTARES | 1.61 | H | 35.87 | 57.75
88316 | SERVENTE COM ENCARGOS COMPLEMENTARES | 0.805 | H | 31.15 | 25.07
112.32