## Worksheet
86893 | BANCADA DE MÁRMORE BRANCO POLIDO, DE 1,50 X 0,60 M, PARA PIA DE COZINHA - FORNECIMENTO E INSTALAÇÃO. AF_02/2026 |  | UN
4823 | MASSA PLASTICA PARA MARMORE/GRANITO | 0.52272 | KG | 35.76 | 18.69
7568 | BUCHA DE NYLON SEM ABA S10, COM PARAFUSO DE 6,10 X 65 MM EM ACO ZINCADO COM ROSCA SOBERBA, CABECA CH | 6 | UN | 0.3 | 1.8
11692 | BANCADA/ BANCA/ BALCAO/ TAMPO EM MARMORE BRANCO COMUM, POLIDO, LISO, ACABAMENTO RETO, E= *3* CM (SEM | 1.005 | M2 | 642.71 | 645.92
37329 | REJUNTE EPOXI, QUALQUER COR | 0.0585 | KG | 101.41 | 5.93
37591 | SUPORTE MAO-FRANCESA EM ACO, ABAS IGUAIS 40 CM, CAPACIDADE MINIMA 70 KG, BRANCO | 2 | UN | 20.27 | 40.54
88274 | MARMORISTA/GRANITEIRO COM ENCARGOS COMPLEMENTARES | 1.5485 | H | 36.64 | 56.73
88316 | SERVENTE COM ENCARGOS COMPLEMENTARES | 1.256 | H | 31.15 | 39.12
808.73