## Worksheet
98403 | INSTALAÇÃO DE DUTO RETANGULAR PARA AR CONDICIONADO (TRECHO RETO) EM CHAPA GALVANIZADA BITOLA 24 - COM ISOLAMENTO DE MANTA FIXADA NA CHAPA COM FITA PLÁSTICA, INCLUSO FABRICAÇÃO. AF_03/2024 |  | M2
43727 | FITA DE VEDACAO ADESIVA, EM ESPUMA POLIETILENO, PRETA, L = 10 MM, E = 4 MM | 1 | M | 1.51 | 1.51
43728 | FITA ADESIVA ALUMINIZADA BOPP, L = 50 MM | 5.8462 | M | 0.2 | 1.16
43729 | FITA PLASTICA DE ARQUEAR, EM POLIPROPILENO - PP, PRETA, L = 10 MM, E = 0,65 MM | 3 | M | 0.15 | 0.45
43851 |  | 1.9231 |  |  | 0
43852 |  | 0.0401 |  |  | 0
43853 |  | 1.05 |  |  | 0
88243 | AJUDANTE ESPECIALIZADO COM ENCARGOS COMPLEMENTARES | 2.605 | H | 32.46 | 84.55
88279 | MONTADOR ELETROMECÂNICO COM ENCARGOS COMPLEMENTARES | 2.605 | H | 42 | 109.41
96560 | SUPORTE PARA DUTO EM CHAPA GALVANIZADA BITOLA 24, EM PERFILADO COM COMPRIMENTO DE 55 CM FIXADO EM LAJE, POR METRO DE DUTO FIXADO. AF_09/2023 | 1 | M2 | 40.4 | 40.4
98326 | FABRICAÇÃO DE DUTO RETANGULAR PARA AR CONDICIONADO (TRECHO RETO) EM CHAPA GALVANIZADA BITOLA 24. AF_03/2024 | 1.0743 | M2 | 109.63 | 117.77
355.25