## Worksheet
99059 | LOCAÇÃO CONVENCIONAL DE OBRA, UTILIZANDO GABARITO DE TÁBUAS CORRIDAS PONTALETADAS A CADA 2,00M - 2 UTILIZAÇÕES. AF_03/2024 |  | M
4417 | SARRAFO NAO APARELHADO *2,5 X 7* CM, EM MACARANDUBA/MASSARANDUBA, ANGELIM, PEROBA-ROSA OU EQUIVALENT | 0.7445 | M | 9.04 | 6.73
4433 | CAIBRO NAO APARELHADO *6 X 6* CM, EM MACARANDUBA/MASSARANDUBA, ANGELIM OU EQUIVALENTE DA REGIAO - BR | 0.4125 | M | 32.5 | 13.4
5068 | PREGO DE ACO POLIDO COM CABECA 17 X 21 (2 X 11) | 0.111 | KG | 11.42 | 1.26
7356 | TINTA LATEX ACRILICA PREMIUM, COR BRANCO FOSCO | 0.0256 | L | 33.99 | 0.87
10567 | TABUA *2,5 X 23* CM EM PINUS, MISTA OU EQUIVALENTE DA REGIAO - BRUTA | 0.55 | M | 9.33 | 5.13
88239 | AJUDANTE DE CARPINTEIRO COM ENCARGOS COMPLEMENTARES | 0.7247 | H | 33.11 | 23.99
88262 | CARPINTEIRO DE FORMAS COM ENCARGOS COMPLEMENTARES | 0.7247 | H | 35.16 | 25.48
91692 | SERRA CIRCULAR DE BANCADA COM MOTOR ELÉTRICO POTÊNCIA DE 5HP, COM COIFA PARA DISCO 10" - CHP DIURNO. AF_08/2015 | 0.007 | CHP | 40.41 | 0.28
91693 | SERRA CIRCULAR DE BANCADA COM MOTOR ELÉTRICO POTÊNCIA DE 5HP, COM COIFA PARA DISCO 10" - CHI DIURNO. AF_08/2015 | 0.028 | CHI | 39.16 | 1.09
94974 | CONCRETO MAGRO PARA LASTRO, TRAÇO 1:4,5:4,5 (EM MASSA SECA DE CIMENTO/ AREIA MÉDIA/ BRITA 1) - PREPARO MANUAL. AF_05/2021 | 0.004 | M3 | 459.3 | 1.83
80.06